## Sheet1
waypoint | 2010-03-12 | 2010-03-23 | 2010-03-24 | 2010-03-25 | 2010-03-26
1 | $GPGGA,225709.697,3246.6417,N,11704.2338,W,2,05,3.1,135.6,M,-34.8,M,,0000*64 | $GPGGA,180138.506,3246.6441,N,11704.2314,W,1,07,2.6,134.6,M,-34.8,M,,0000*6C | $GPGGA,195405.066,3246.6526,N,11704.2397,W,1,07,1.4,100.7,M,-34.8,M,,0000*6C | $GPGGA,224406.318,3246.6437,N,11704.2315,W,2,07,1.9,145.9,M,-34.8,M,,0000*66 | $GPGGA,223048.547,3246.6472,N,11704.2303,W,2,08,1.1,132.2,M,-34.8,M,,0000*69
2 | $GPGGA,225926.697,3246.6531,N,11704.2099,W,2,07,2.6,145.2,M,-34.8,M,,0000*6D | $GPGGA,180236.506,3246.6419,N,11704.2028,W,1,09,1.2,136.4,M,-34.8,M,,0000*69 | $GPGGA,195517.066,3246.6428,N,11704.2037,W,2,08,1.4,126.7,M,-34.8,M,,0000*60 | $GPGGA,224626.318,3246.6444,N,11704.2038,W,2,08,1.1,138.6,M,-34.8,M,,0000*6C | $GPGGA,223252.547,3246.6414,N,11704.2013,W,2,08,1.1,135.6,M,-34.8,M,,0000*61
3 | $GPGGA,230236.697,3246.6308,N,11704.2030,W,2,09,1.1,143.0,M,-34.8,M,,0000*62 | $GPGGA,180352.507,3246.6270,N,11704.1983,W,1,08,1.2,138.1,M,-34.8,M,,0000*63 | $GPGGA,195849.067,3246.6350,N,11704.1956,W,2,09,1.2,102.9,M,-34.8,M,,0000*6D | $GPGGA,224741.318,3246.6286,N,11704.1981,W,2,08,1.1,143.7,M,-34.8,M,,0000*61 | $GPGGA,223449.547,3246.6302,N,11704.1978,W,2,08,1.1,128.5,M,-34.8,M,,0000*65
4 | $GPGGA,230424.698,3246.6266,N,11704.2334,W,2,08,1.8,137.6,M,-34.8,M,,0000*6B | $GPGGA,180559.507,3246.6237,N,11704.2326,W,1,08,1.3,158.5,M,-34.8,M,,0000*68 | $GPGGA,200026.067,3246.6224,N,11704.2317,W,2,09,1.0,145.3,M,-34.8,M,,0000*66 | $GPGGA,224920.318,3246.6263,N,11704.2306,W,2,08,1.1,136.8,M,-34.8,M,,0000*68 | $GPGGA,223636.548,3246.6266,N,11704.2309,W,2,07,1.9,121.0,M,-34.8,M,,0000*67
5 | $GPGGA,230537.698,3246.6290,N,11704.2406,W,1,07,1.2,154.7,M,-34.8,M,,0000*65 | $GPGGA,180720.507,3246.6153,N,11704.2389,W,1,09,2.0,127.7,M,-34.8,M,,0000*6B | $GPGGA,200209.067,3246.6306,N,11704.2410,W,2,10,1.0,96.7,M,-34.8,M,,0000*5B | $GPGGA,225025.318,3246.6196,N,11704.2418,W,2,08,1.1,141.7,M,-34.8,M,,0000*6B | $GPGGA,223737.548,3246.6204,N,11704.2412,W,2,07,1.9,133.9,M,-34.8,M,,0000*64
6 | $GPGGA,230738.698,3246.6373,N,11704.2594,W,1,07,1.3,167.4,M,-34.8,M,,0000*6C | $GPGGA,180853.507,3246.6335,N,11704.2544,W,1,08,2.0,138.3,M,-34.8,M,,0000*6E | $GPGGA,200442.067,3246.6386,N,11704.2534,W,2,09,1.0,132.4,M,-34.8,M,,0000*69 | $GPGGA,225150.318,3246.6329,N,11704.2531,W,2,08,1.1,144.5,M,-34.8,M,,0000*63 | $GPGGA,223930.548,3246.6336,N,11704.2527,W,2,08,1.1,134.8,M,-34.8,M,,0000*6B
7 | $GPGGA,230834.698,3246.6351,N,11704.2575,W,1,08,1.1,154.8,M,-34.8,M,,0000*61 | $GPGGA,180945.507,3246.6410,N,11704.2547,W,1,08,2.1,142.7,M,-34.8,M,,0000*63 | $GPGGA,200534.067,3246.6432,N,11704.2544,W,2,10,1.0,131.4,M,-34.8,M,,0000*6D | $GPGGA,225410.319,3246.6383,N,11704.2534,W,2,08,1.1,136.1,M,-34.8,M,,0000*67 | $GPGGA,224110.548,3246.6373,N,11704.2515,W,2,07,1.7,115.1,M,-34.8,M,,0000*65
8 | $GPGGA,230913.698,3246.6355,N,11704.2555,W,2,08,1.2,150.3,M,-34.8,M,,0000*6C | $GPGGA,180956.507,3246.6485,N,11704.2512,W,1,08,1.2,140.4,M,-34.8,M,,0000*6C | $GPGGA,200543.067,3246.6453,N,11704.2517,W,2,10,1.0,127.1,M,-34.8,M,,0000*6E | $GPGGA,225546.319,3246.6407,N,11704.2533,W,2,07,1.6,135.1,M,-34.8,M,,0000*62 | $GPGGA,224249.548,3246.6406,N,11704.2530,W,2,08,1.1,127.0,M,-34.8,M,,0000*61
9 | $GPGGA,231023.698,3246.6443,N,11704.2504,W,2,08,1.2,144.8,M,-34.8,M,,0000*6D | $GPGGA,181001.507,3246.6500,N,11704.2502,W,1,08,1.2,138.6,M,-34.8,M,,0000*66 | $GPGGA,200553.067,3246.6470,N,11704.2503,W,2,10,1.0,124.2,M,-34.8,M,,0000*6B | LOST | $GPGGA,224340.548,3246.6431,N,11704.2496,W,2,08,1.1,127.6,M,-34.8,M,,0000*66

## Sheet2
waypoint | 1 | 2 | 3 | 4 | 5 | 6 | 7 | 8 | 9
2010-03-12 | 3246.6417'N,11704.2338'W | 3246.6531,N,11704.2099,W | 3246.6308,N,11704.2030,W | 3246.6266,N,11704.2334,W | 3246.6290,N,11704.2406,W | 3246.6373,N,11704.2594,W | 3246.6351,N,11704.2575,W | 3246.6355,N,11704.2555,W | 3246.6443,N,11704.2504,W
2010-03-23 | 3246.6441,N,11704.2314,W | 3246.6419,N,11704.2028,W | 3246.6270,N,11704.1983,W | 3246.6237,N,11704.2326,W | 3246.6153,N,11704.2389,W | 3246.6335,N,11704.2544,W | 3246.6410,N,11704.2547,W | 3246.6485,N,11704.2512,W | 3246.6500,N,11704.2502,W
2010-03-24 | 3246.6526,N,11704.2397,W | 3246.6428,N,11704.2037,W | 3246.6350,N,11704.1956,W | 3246.6224,N,11704.2317,W | 3246.6306,N,11704.2410,W | 3246.6386,N,11704.2534,W | 3246.6432,N,11704.2544,W | 3246.6453,N,11704.2517,W | 3246.6470,N,11704.2503,W
2010-03-25 | 3246.6437,N,11704.2315,W | 3246.6444,N,11704.2038,W | 3246.6286,N,11704.1981,W | 3246.6263,N,11704.2306,W | 3246.6196,N,11704.2418,W | 3246.6329,N,11704.2531,W | 3246.6383,N,11704.2534,W | 3246.6407,N,11704.2533,W | LOST
2010-03-26 | 3246.6472,N,11704.2303,W | 3246.6414,N,11704.2013,W | 3246.6302,N,11704.1978,W | 3246.6266,N,11704.2309,W | 3246.6204,N,11704.2412,W | 3246.6336,N,11704.2527,W | 3246.6373,N,11704.2515,W | 3246.6406,N,11704.2530,W | 3246.6431,N,11704.2496,W
waypoint | 3;12;2010 | 3;23;2010 | 3;24;2010 | 3;25;2010 | 3;26;2010
1 | 32 46.6417'N,117 04.2338'W | 3246.6441,N,11704.2314,W | 3246.6526,N,11704.2397,W | 3246.6437,N,11704.2315,W | 3246.6472,N,11704.2303,W
2 | 3246.6531,N,11704.2099,W | 3246.6419,N,11704.2028,W | 3246.6428,N,11704.2037,W | 3246.6444,N,11704.2038,W | 3246.6414,N,11704.2013,W
3 | 3246.6308,N,11704.2030,W | 3246.6270,N,11704.1983,W | 3246.6350,N,11704.1956,W | 3246.6286,N,11704.1981,W | 3246.6302,N,11704.1978,W
4 | 3246.6266,N,11704.2334,W | 3246.6237,N,11704.2326,W | 3246.6224,N,11704.2317,W | 3246.6263,N,11704.2306,W | 3246.6266,N,11704.2309,W
5 | 3246.6290,N,11704.2406,W | 3246.6153,N,11704.2389,W | 3246.6306,N,11704.2410,W | 3246.6196,N,11704.2418,W | 3246.6204,N,11704.2412,W
6 | 3246.6373,N,11704.2594,W | 3246.6335,N,11704.2544,W | 3246.6386,N,11704.2534,W | 3246.6329,N,11704.2531,W | 3246.6336,N,11704.2527,W
7 | 3246.6351,N,11704.2575,W | 3246.6410,N,11704.2547,W | 3246.6432,N,11704.2544,W | 3246.6383,N,11704.2534,W | 3246.6373,N,11704.2515,W
8 | 3246.6355,N,11704.2555,W | 3246.6485,N,11704.2512,W | 3246.6453,N,11704.2517,W | 3246.6407,N,11704.2533,W | 3246.6406,N,11704.2530,W
9 | 3246.6443,N,11704.2504,W | 3246.6500,N,11704.2502,W | 3246.6470,N,11704.2503,W | LOST | 3246.6431,N,11704.2496,W

## Calc
waypoint | 1 |  | 2 |  | 3 |  | 4 |  | 5 |  | 6 |  | 7 |  | 8 |  | 9
lon/lat | N | W | N | W | N | W | N | W | N | W | N | W | N | W | N | W | N | W
2010-03-12 | 6417 | 2338 | 6531 | 2099 | 6308 | 2030 | 6266 | 2334 | 6290 | 2406 | 6373 | 2594 | 6351 | 2575 | 6355 | 2555 | 6443 | 2504
2010-03-23 | 6441 | 2314 | 6419 | 2028 | 6270 | 1983 | 6237 | 2326 | 6153 | 2389 | 6335 | 2544 | 6410 | 2547 | 6485 | 2512 | 6500 | 2502
2010-03-24 | 6526 | 2397 | 6428 | 2037 | 6350 | 1956 | 6224 | 2317 | 6306 | 2410 | 6386 | 2534 | 6432 | 2544 | 6453 | 2517 | 6470 | 2503
2010-03-25 | 6437 | 2315 | 6444 | 2038 | 6286 | 1981 | 6263 | 2306 | 6196 | 2418 | 6329 | 2531 | 6383 | 2534 | 6407 | 2533
2010-03-26 | 6472 | 2303 | 6414 | 2013 | 6302 | 1978 | 6266 | 2309 | 6204 | 2412 | 6336 | 2527 | 6373 | 2515 | 6406 | 2530 | 6431 | 2496
Avg | 6458.6 | 2333.4 | 6447.2 | 2043 | 6303.2 | 1985.6 | 6251.2 | 2318.4 | 6229.8 | 2407 | 6351.8 | 2546 | 6389.8 | 2543 | 6421.2 | 2529.4 | 6461 | 2501.25
|  | W-E |  |  |  | N-S |  |  |  |  | Point | x | y | lx | ly
| points | diff | dis(inc) | in/dic | points | diff | dis(inc) | in/dic |  |  | 1 | 125 | 170 | 2594.3769 | 6127.3566
| 1&2 | 290.4 | 1600 | 5.5096 | 1&4 | 207.4 | 1200 | 5.7859 |  |  | 2 | 255 | 170 | 2575.3928 | 6115.9566
| 3&4 | 332.8 | 2370 | 7.1214 | 2&3 | 144 | 1070 | 7.4306 |  |  | 3 | 290 | 70 | 2591.0664 | 6166.8057
| 4&5 | 88.6 | 390 | 4.4018 | 4&5 | 21.4 | 540 |  |  |  | 4 | 65 | 65 | 2454.108 | 6124.5481
| 9&1 | 167.85 | 1000 | 5.9577 | 6&8 | 69.4 | 365 | 5.2594 |  |  | 5 | 60 | 20 | 2532.2689 | 6190.8302
|  | Avg inc/dec -> |  | 5.7476 |  | Avg inc/dec -> |  | 6.1586 |  |  | 9 | 40 | 175 | 2584.7626 | 6120.0142
|  |  |  | 0.47897 |  |  |  | 0.51322 |  |  |  | Avg |  | 2555.3293 | 6140.9186
[19 empty] | 6449 | 2316
[19 empty] | 6445 | 2318
[19 empty] | 6411 | 2141
| Coordnate calculator | [17 empty] | 6274 | 2013
[19 empty] | 6225 | 2389
| last 4 dig from GPS |  |  |  | X Y Coor in our map | [13 empty] | 6235 | 2440
| N |  | W |  | X |  | Y | [11 empty] | 6358 | 2485
| 6449 |  | 2316 |  | 114.6314 |  | 158.1129
| 6445 |  | 2318 |  | 113.6735 |  | 156.06
| 6411 |  | 2141 |  | 198.4511 |  | 138.6106
| 6274 |  | 2013 |  | 259.7592 |  | 68.2998
| 6225 |  | 2389 |  | 79.6667 |  | 43.1521
| 6235 |  | 2440 |  | 55.2392 |  | 48.2843
| 6358 |  | 2485 |  | 33.6856 |  | 111.4101
| 6372 |  | 2513 |  | 20.2744 |  | 118.5951

## Dis-Dir calc
Point from GPS
Point 1 &2
3246.6351,N,11704.2575,W
3246.6355,N,11704.2555,W
Point 1
3246.6351 |  | 11704.2575
Point 2
3246.6355 |  | 11704.2555
Point 1
| DD | D M
N | 32 | 46.6351
w | 117 | 04.2575
Point 2
| DD | D M
N | 32 | 46.6355
W | 117 | 04.2555
Point In DEC
Point 1 |  | Point 2
Lat | Lon | Lat | Lon
32.7773 | -117.071 | 32.7773 | -117.0709
Determine true angle for point 1
32.6023
Determine true angle for point 2
32.6023
Radius pt 1
6371906.5747
Radius pt 2
6371906.5724
X - Y earth coordinates pt 1
5367888.8852 |  | 3433214.5743
X - Y earth coordinates pt 2
5367888.4849 |  | 3433215.1959
X coordinate
0.73934
Y coordinate
-3.1229
Distance meter
3.2092
Distance Feet
10.529
Direction
88.6266
6378137 | 6356752.3142

## Distance measurement
1 | 2 | Distance (140ft)
3246.6417'N,117 04.2338'W | 3246.6531,N,11704.2099,W | 140.6052
3246.6441,N,11704.2314,W | 3246.6419,N,11704.2028,W | 151.6471
3246.6526,N,11704.2397,W | 3246.6428,N,11704.2037,W | 140.0651
3246.6437,N,11704.2315,W | 3246.6444,N,11704.2038,W | 189.8663
3246.6472,N,11704.2303,W | 3246.6414,N,11704.2013,W | 143.178
2 | 3 | (100ft)
3246.6531,N,11704.2099,W | 3246.6308,N,11704.2030,W | 139.7732
3246.6419,N,11704.2028,W | 3246.6270,N,11704.1983,W | 69.7723
3246.6428,N,11704.2037,W | 3246.6350,N,11704.1956,W | 98.816
3246.6444,N,11704.2038,W | 3246.6286,N,11704.1981,W | 61.6539
3246.6414,N,11704.2013,W | 3246.6302,N,11704.1978,W | 90.7398
3 | 4 | (197ft)
3246.6308,N,11704.2030,W | 3246.6266,N,11704.2334,W | 157.8048
3246.6270,N,11704.1983,W | 3246.6237,N,11704.2326,W | 169.8218
3246.6350,N,11704.1956,W | 3246.6224,N,11704.2317,W | 164.8386
3246.6286,N,11704.1981,W | 3246.6263,N,11704.2306,W | 196.0748
3246.6302,N,11704.1978,W | 3246.6266,N,11704.2309,W | 172.1119
4 | 5 | (65ft)
3246.6266,N,11704.2334,W | 3246.6290,N,11704.2406,W | 39.6523
3246.6237,N,11704.2326,W | 3246.6153,N,11704.2389,W | 64.3557
3246.6224,N,11704.2317,W | 3246.6306,N,11704.2410,W | 69.3617
3246.6263,N,11704.2306,W | 3246.6196,N,11704.2418,W | 67.4783
3246.6266,N,11704.2309,W | 3246.6204,N,11704.2412,W | 58.6809
5 | 6 | (115ft)
3246.6290,N,11704.2406,W | 3246.6373,N,11704.2594,W | 108.6692
3246.6153,N,11704.2389,W | 3246.6335,N,11704.2544,W | 98.7212
3246.6306,N,11704.2410,W | 3246.6386,N,11704.2534,W | 97.9429
3246.6196,N,11704.2418,W | 3246.6329,N,11704.2531,W | 78.3206
3246.6204,N,11704.2412,W | 3246.6336,N,11704.2527,W | 132.3084
6 | 7 | (18ft)
3246.6373,N,11704.2594,W | 3246.6351,N,11704.2575,W | 16.5144
3246.6335,N,11704.2544,W | 3246.6410,N,11704.2547,W | 23.1076
3246.6386,N,11704.2534,W | 3246.6432,N,11704.2544,W | 32.3409
3246.6329,N,11704.2531,W | 3246.6383,N,11704.2534,W | 27.7888
3246.6336,N,11704.2527,W | 3246.6373,N,11704.2515,W | 44.2816
7 | 8 | (18ft)
3246.6351,N,11704.2575,W | 3246.6355,N,11704.2555,W | 10.529
3246.6410,N,11704.2547,W | 3246.6485,N,11704.2512,W | 21.292
3246.6432,N,11704.2544,W | 3246.6453,N,11704.2517,W | 14.3668
3246.6383,N,11704.2534,W | 3246.6407,N,11704.2533,W | 18.4226
3246.6373,N,11704.2515,W | 3246.6406,N,11704.2530,W | 47.5722
Using the distance calc and GPS reading i found the distance between each two points to compair it from the right dist from the map

## Testing Coor calc
| x from Map | y From Mpa | GPS Data | N | W | x from calc | Y from calc
1 | 127 | 153 | $GPGGA,014617.617,3246.6449,N,11704.2316,W,1,07,1.5,134.7,M,-34.8,M,,0000*62 | 6449 | 2316 | 114.6314 | 158.1129
2 | 127 | 176 | $GPGGA,014513.617,3246.6445,N,11704.2318,W,1,07,1.5,134.0,M,-34.8,M,,0000*60 | 6445 | 2318 | 113.6735 | 156.06
3 | 215 | 153 | $GPGGA,023001.846,3246.6411,N,11704.2141,W,1,08,1.1,132.1,M,-34.8,M,,0000*6B | 6411 | 2141 | 198.4511 | 138.6106
4 | 285 | 81 | $GPGGA,023135.846,3246.6274,N,11704.2013,W,1,08,1.1,132.9,M,-34.8,M,,0000*66 | 6274 | 2013 | 259.7592 | 68.2998
5 | 77 | 39 | $GPGGA,023321.847,3246.6225,N,11704.2389,W,1,08,1.1,132.3,M,-34.8,M,,0000*6E | 6225 | 2389 | 79.6667 | 43.1521
6 | 60 | 46 | $GPGGA,023358.847,3246.6235,N,11704.2440,W,1,08,1.1,131.9,M,-34.8,M,,0000*6A | 6235 | 2440 | 55.2392 | 48.2843
7 | 50 | 136 | $GPGGA,023505.847,3246.6358,N,11704.2485,W,1,09,1.0,135.4,M,-34.8,M,,0000*6E | 6358 | 2485 | 33.6856 | 111.4101
8 | 45 | 153 | $GPGGA,023544.847,3246.6372,N,11704.2513,W,1,08,1.0,137.2,M,-34.8,M,,0000*68 | 6372 | 2513 | 20.2744 | 118.5951
This is random point from the map to test the GPS to X-Y eqaution notice that the accurecy differe from different location its about +- 20 ft acc after calcuating the gps coor using the equation that i found